## Импорт
Ключ объекта | Дата | Раздел | Показатель | Значение | Единица | Источник | Комментарий
Авиловское / 114 / Бобриковский горизонт | 17.03.2026 | Коррозия | Водородный показатель (pH) | 7.4 | ед. | Демо-протокол-03 | Заполнение 45%
Авиловское / 114 / Бобриковский горизонт | 17.03.2026 | Коррозия | Общая минерализация | 18.2 | г/л | Демо-протокол-03 | Заполнение 45%
Авиловское / 114 / Бобриковский горизонт | 17.03.2026 | Коррозия | Растворённый CO₂ | 2.4 | мг/л | Демо-протокол-03 | Заполнение 45%
Авиловское / 114 / Бобриковский горизонт | 17.03.2026 | Коррозия | Растворённый H₂S | 0.18 | мг/л | Демо-протокол-03 | Заполнение 45%
Авиловское / 114 / Бобриковский горизонт | 17.03.2026 | Коррозия | Растворённый O₂ | 0.12 | мг/л | Демо-протокол-03 | Заполнение 45%
Авиловское / 114 / Бобриковский горизонт | 17.03.2026 | Коррозия | Хлориды Cl⁻ | 8400 | мг/л | Демо-протокол-03 | Заполнение 45%
Авиловское / 114 / Бобриковский горизонт | 17.03.2026 | Коррозия | Скорость коррозии | 0.24 | мм/год | Демо-протокол-03 | Заполнение 45%
Авиловское / 114 / Бобриковский горизонт | 17.03.2026 | Коррозия | CO₂ в газовой фазе | 1.7000000000000002 | % об. | Демо-протокол-03 | Заполнение 45%
Авиловское / 114 / Бобриковский горизонт | 17.03.2026 | Коррозия | H₂S в газовой фазе | 1.8 | % об. | Демо-протокол-03 | Заполнение 45%
Авиловское / 114 / Бобриковский горизонт | 17.03.2026 | Коррозия | Железо общее | 1.9 | мг/л | Демо-протокол-03 | Заполнение 45%
Авиловское / 114 / Бобриковский горизонт | 17.03.2026 | Коррозия | Забойное давление (Р) | 2.0 | МПа | Демо-протокол-03 | Заполнение 45%
Авиловское / 114 / Бобриковский горизонт | 17.03.2026 | Коррозия | Окислительно-восстановительный потенциал (ОВП) | 2.1 | мВ | Демо-протокол-03 | Заполнение 45%
Авиловское / 114 / Бобриковский горизонт | 17.03.2026 | Коррозия | Парциальное давление (Р) CO₂ | 2.2 | МПа | Демо-протокол-03 | Заполнение 45%
Авиловское / 114 / Бобриковский горизонт | 17.03.2026 | Коррозия | Парциальное давление (Р) H₂S | 2.3 | МПа | Демо-протокол-03 | Заполнение 45%
Авиловское / 114 / Бобриковский горизонт | 17.03.2026 | Коррозия | Плотность смеси | 2.4000000000000004 | кг/м³ | Демо-протокол-03 | Заполнение 45%
Авиловское / 114 / Бобриковский горизонт | 17.03.2026 | Коррозия | Температура пробы | 2.5 | °C | Демо-протокол-03 | Заполнение 45%
Авиловское / 114 / Бобриковский горизонт | 17.03.2026 | Коррозия | FeS в водной фазе | 2.6 | мг/л | Демо-протокол-03 | Заполнение 45%
Авиловское / 114 / Бобриковский горизонт | 17.03.2026 | Коррозия | FeS в нефтяной фазе | 2.7 | мг/л | Демо-протокол-03 | Заполнение 45%
Авиловское / 114 / Бобриковский горизонт | 17.03.2026 | Коррозия | Fe²⁺ | 2.8 | мг/л | Демо-протокол-03 | Заполнение 45%
Авиловское / 114 / Бобриковский горизонт | 17.03.2026 | Коррозия | Fe³⁺ | 2.9000000000000004 | мг/л | Демо-протокол-03 | Заполнение 45%
Авиловское / 114 / Бобриковский горизонт | 17.03.2026 | Коррозия | Водородопроницаемость / подвижный водород | 3.0 | по протоколу | Демо-протокол-03 | Заполнение 45%
Авиловское / 114 / Бобриковский горизонт | 17.03.2026 | Коррозия | Глубина максимальной язвы | 3.1 | мм | Демо-протокол-03 | Заполнение 45%
Авиловское / 114 / Бобриковский горизонт | 17.03.2026 | Коррозия | Заключение материаловеда по H₂S-среде | 3.2 | текст | Демо-протокол-03 | Заполнение 45%
Авиловское / 114 / Бобриковский горизонт | 17.03.2026 | Коррозия | Испытание на водородоиндуцированное растрескивание (HIC) | 3.3000000000000003 | текст | Демо-протокол-03 | Заполнение 45%
Авиловское / 114 / Бобриковский горизонт | 17.03.2026 | Коррозия | Испытание на сульфидное коррозионное растрескивание под напряжением (SSC) | 3.4000000000000004 | текст | Демо-протокол-03 | Заполнение 45%
Авиловское / 114 / Бобриковский горизонт | 17.03.2026 | Коррозия | Конечная масса пластинки | 3.5 | г | Демо-протокол-03 | Заполнение 45%
Авиловское / 114 / Бобриковский горизонт | 17.03.2026 | Коррозия | Марка и состояние материала | 3.6 | текст | Демо-протокол-03 | Заполнение 45%
Авиловское / 114 / Бобриковский горизонт | 17.03.2026 | Коррозия | Марка ингибитора в водной пробе | 3.7 | текст | Демо-протокол-03 | Заполнение 45%
Авиловское / 114 / Бобриковский горизонт | 17.03.2026 | Коррозия | Марка ингибитора в пробе нефтегазоводяной жидкости (НГВЖ) | 3.8000000000000003 | текст | Демо-протокол-03 | Заполнение 45%
Авиловское / 114 / Бобриковский горизонт | 17.03.2026 | Коррозия | Меркаптаны R–SH в газе | 3.9000000000000004 | мг/м³ | Демо-протокол-03 | Заполнение 45%
Авиловское / 114 / Бобриковский горизонт | 17.03.2026 | Коррозия | Меркаптаны R–SH в нефти | 4.0 | мг/л | Демо-протокол-03 | Заполнение 45%
Авиловское / 114 / Бобриковский горизонт | 17.03.2026 | Коррозия | Минимально допустимая толщина | 4.1 | мм | Демо-протокол-03 | Заполнение 45%
Авиловское / 114 / Бобриковский горизонт | 17.03.2026 | Коррозия | Начальная масса пластинки | 4.2 | г | Демо-протокол-03 | Заполнение 45%
Авиловское / 114 / Бобриковский горизонт | 17.03.2026 | Коррозия | Остаток ингибитора по аминной группе в воде | 4.300000000000001 | мг/л | Демо-протокол-03 | Заполнение 45%
Авиловское / 114 / Бобриковский горизонт | 17.03.2026 | Коррозия | Остаток ингибитора по аминной группе в нефтегазоводяной жидкости (НГВЖ) | 4.4 | мг/л | Демо-протокол-03 | Заполнение 45%
Авиловское / 114 / Бобриковский горизонт | 17.03.2026 | Коррозия | Остаток ингибитора по фосфору в воде | 4.5 | мг/л | Демо-протокол-03 | Заполнение 45%
Авиловское / 114 / Бобриковский горизонт | 17.03.2026 | Коррозия | Остаток ингибитора по фосфору в нефтегазоводяной жидкости (НГВЖ) | 4.6 | мг/л | Демо-протокол-03 | Заполнение 45%
Авиловское / 114 / Бобриковский горизонт | 17.03.2026 | Коррозия | Остаточная концентрация ингибитора | 4.7 | мг/л | Демо-протокол-03 | Заполнение 45%
Авиловское / 114 / Бобриковский горизонт | 17.03.2026 | Коррозия | Период развития язвы | 4.800000000000001 | лет | Демо-протокол-03 | Заполнение 45%
Авиловское / 114 / Бобриковский горизонт | 17.03.2026 | Коррозия | Плановый горизонт контроля | 4.9 | лет | Демо-протокол-03 | Заполнение 45%
Авиловское / 114 / Бобриковский горизонт | 17.03.2026 | Коррозия | Плотность материала пластинки | 5.0 | г/см³ | Демо-протокол-03 | Заполнение 45%
Авиловское / 114 / Бобриковский горизонт | 17.03.2026 | Коррозия | Площадь рабочей поверхности пластинки | 5.1000000000000005 | см² | Демо-протокол-03 | Заполнение 45%
Авиловское / 114 / Бобриковский горизонт | 17.03.2026 | Коррозия | Полное абсолютное давление (Р) | 5.2 | МПа abs | Демо-протокол-03 | Заполнение 45%
Авиловское / 114 / Бобриковский горизонт | 17.03.2026 | Коррозия | Потеря массы контрольной пластинки | 5.3 | г | Демо-протокол-03 | Заполнение 45%
Авиловское / 114 / Бобриковский горизонт | 17.03.2026 | Коррозия | Предел текучести материала | 5.4 | МПа | Демо-протокол-03 | Заполнение 45%
Авиловское / 114 / Бобриковский горизонт | 17.03.2026 | Коррозия | Припуск на коррозию | 5.5 | мм | Демо-протокол-03 | Заполнение 45%
Авиловское / 114 / Бобриковский горизонт | 17.03.2026 | Коррозия | Рабочие и остаточные напряжения | 5.6000000000000005 | текст | Демо-протокол-03 | Заполнение 45%
Авиловское / 114 / Бобриковский горизонт | 17.03.2026 | Коррозия | Растворённый водород H₂ | 5.7 | мг/л | Демо-протокол-03 | Заполнение 45%
Авиловское / 114 / Бобриковский горизонт | 17.03.2026 | Коррозия | Скорость коррозии без ингибитора | 5.800000000000001 | мм/год | Демо-протокол-03 | Заполнение 45%
Авиловское / 114 / Бобриковский горизонт | 17.03.2026 | Коррозия | Скорость коррозии гравиметрическая | 5.9 | г/(м²·ч) | Демо-протокол-03 | Заполнение 45%
Авиловское / 114 / Бобриковский горизонт | 17.03.2026 | Коррозия | Скорость коррозии с ингибитором | 6.0 | мм/год | Демо-протокол-03 | Заполнение 45%
Авиловское / 114 / Бобриковский горизонт | 17.03.2026 | Коррозия | Скорость потока | 6.1000000000000005 | м/с | Демо-протокол-03 | Заполнение 45%
Авиловское / 114 / Бобриковский горизонт | 17.03.2026 | Коррозия | Срок экспозиции контрольной пластинки | 6.2 | сут | Демо-протокол-03 | Заполнение 45%
Авиловское / 114 / Бобриковский горизонт | 17.03.2026 | Коррозия | Твёрдость основного металла | 6.300000000000001 | HRC/HV/HB | Демо-протокол-03 | Заполнение 45%
Авиловское / 114 / Бобриковский горизонт | 17.03.2026 | Коррозия | Твёрдость сварного шва / зоны термического влияния (ЗТВ) | 6.4 | HV/HRC | Демо-протокол-03 | Заполнение 45%
Авиловское / 114 / Бобриковский горизонт | 17.03.2026 | Коррозия | Тип ингибитора в водной пробе | 6.5 | текст | Демо-протокол-03 | Заполнение 45%
Авиловское / 114 / Бобриковский горизонт | 17.03.2026 | Коррозия | Тип ингибитора в пробе нефтегазоводяной жидкости (НГВЖ) | 6.6000000000000005 | текст | Демо-протокол-03 | Заполнение 45%
Авиловское / 114 / Бобриковский горизонт | 17.03.2026 | Коррозия | Условия и очистка пластинки | 6.7 | текст | Демо-протокол-03 | Заполнение 45%
Авиловское / 114 / Бобриковский горизонт | 17.03.2026 | Коррозия | Фактическая толщина стенки | 6.800000000000001 | мм | Демо-протокол-03 | Заполнение 45%
Авиловское / 114 / Бобриковский горизонт | 17.03.2026 | Солеотложения | Водородный показатель (pH) | 7.4 | ед. | Демо-протокол-03 | Заполнение 45%
Авиловское / 114 / Бобриковский горизонт | 17.03.2026 | Солеотложения | Общая минерализация | 18.2 | г/л | Демо-протокол-03 | Заполнение 45%
Авиловское / 114 / Бобриковский горизонт | 17.03.2026 | Солеотложения | Ca²⁺ | 7.1000000000000005 | мг/л | Демо-протокол-03 | Заполнение 45%
Авиловское / 114 / Бобриковский горизонт | 17.03.2026 | Солеотложения | HCO₃⁻ | 7.2 | мг/л | Демо-протокол-03 | Заполнение 45%
Авиловское / 114 / Бобриковский горизонт | 17.03.2026 | Солеотложения | SO₄²⁻ | 7.300000000000001 | мг/л | Демо-протокол-03 | Заполнение 45%
Авиловское / 114 / Бобриковский горизонт | 17.03.2026 | Солеотложения | Cl⁻ | 7.4 | мг/л | Демо-протокол-03 | Заполнение 45%
Авиловское / 114 / Бобриковский горизонт | 17.03.2026 | Солеотложения | Давление (Р) на приёме насоса | 7.5 | МПа | Демо-протокол-03 | Заполнение 45%
Авиловское / 114 / Бобриковский горизонт | 17.03.2026 | Солеотложения | Давление (Р) на устье | 7.6000000000000005 | МПа | Демо-протокол-03 | Заполнение 45%
Авиловское / 114 / Бобриковский горизонт | 17.03.2026 | Солеотложения | Давление (Р) пласта | 7.7 | МПа | Демо-протокол-03 | Заполнение 45%
Авиловское / 114 / Бобриковский горизонт | 17.03.2026 | Солеотложения | Давление (Р) при максимальной температуре | 7.800000000000001 | МПа | Демо-протокол-03 | Заполнение 45%
Авиловское / 114 / Бобриковский горизонт | 17.03.2026 | Солеотложения | Давление (Р) при минимальной температуре | 7.9 | МПа | Демо-протокол-03 | Заполнение 45%
Авиловское / 114 / Бобриковский горизонт | 17.03.2026 | Солеотложения | Забойное давление (Р) | 8.0 | МПа | Демо-протокол-03 | Заполнение 45%
Авиловское / 114 / Бобриковский горизонт | 17.03.2026 | Солеотложения | Максимальная температура профиля | 8.100000000000001 | °C | Демо-протокол-03 | Заполнение 45%
Авиловское / 114 / Бобриковский горизонт | 17.03.2026 | Солеотложения | Минимальная температура профиля | 8.2 | °C | Демо-протокол-03 | Заполнение 45%
Авиловское / 114 / Бобриковский горизонт | 17.03.2026 | Солеотложения | Плотность смеси | 8.3 | кг/м³ | Демо-протокол-03 | Заполнение 45%
Авиловское / 114 / Бобриковский горизонт | 17.03.2026 | Солеотложения | Температура на приёме насоса | 8.4 | °C | Демо-протокол-03 | Заполнение 45%
Авиловское / 114 / Бобриковский горизонт | 17.03.2026 | Солеотложения | Температура на устье | 8.5 | °C | Демо-протокол-03 | Заполнение 45%
Авиловское / 114 / Бобриковский горизонт | 17.03.2026 | Солеотложения | Температура пласта | 8.600000000000001 | °C | Демо-протокол-03 | Заполнение 45%
Авиловское / 114 / Бобриковский горизонт | 17.03.2026 | Солеотложения | Температура пробы | 8.7 | °C | Демо-протокол-03 | Заполнение 45%
Авиловское / 114 / Бобриковский горизонт | 17.03.2026 | Солеотложения | Ba воды 2 | 8.8 | мг/л | Демо-протокол-03 | Заполнение 45%
Авиловское / 114 / Бобриковский горизонт | 17.03.2026 | Солеотложения | BaSO₄ в отложениях | 8.9 | % масс. | Демо-протокол-03 | Заполнение 45%
Авиловское / 114 / Бобриковский горизонт | 17.03.2026 | Солеотложения | Ba²⁺ (для барита) | 9.0 | мг/л | Демо-протокол-03 | Заполнение 45%
Авиловское / 114 / Бобриковский горизонт | 17.03.2026 | Солеотложения | CaCO₃ в отложениях | 9.1 | % масс. | Демо-протокол-03 | Заполнение 45%
Авиловское / 114 / Бобриковский горизонт | 17.03.2026 | Солеотложения | CaSO₄ / гипс в отложениях | 9.200000000000001 | % масс. | Демо-протокол-03 | Заполнение 45%
Авиловское / 114 / Бобриковский горизонт | 17.03.2026 | Солеотложения | Cl воды 2 | 9.3 | мг/л | Демо-протокол-03 | Заполнение 45%
Авиловское / 114 / Бобриковский горизонт | 17.03.2026 | Солеотложения | CO₂ в замкнутом газе | 9.4 | % об. | Демо-протокол-03 | Заполнение 45%
Авиловское / 114 / Бобриковский горизонт | 17.03.2026 | Солеотложения | CO₃²⁻ | 9.5 | мг/л | Демо-протокол-03 | Заполнение 45%
Авиловское / 114 / Бобриковский горизонт | 17.03.2026 | Солеотложения | K воды 2 | 9.6 | мг/л | Демо-протокол-03 | Заполнение 45%
Авиловское / 114 / Бобриковский горизонт | 17.03.2026 | Солеотложения | K⁺ (отдельный анализ) | 9.700000000000001 | мг/л | Демо-протокол-03 | Заполнение 45%
Авиловское / 114 / Бобриковский горизонт | 17.03.2026 | Солеотложения | Mg²⁺ | 9.8 | мг/л | Демо-протокол-03 | Заполнение 45%
Авиловское / 114 / Бобриковский горизонт | 17.03.2026 | Солеотложения | Na воды 2 | 9.9 | мг/л | Демо-протокол-03 | Заполнение 45%
Авиловское / 114 / Бобриковский горизонт | 17.03.2026 | Солеотложения | Na⁺ (отдельный анализ) | 10.0 | мг/л | Демо-протокол-03 | Заполнение 45%
Авиловское / 114 / Бобриковский горизонт | 17.03.2026 | Солеотложения | Na⁺ + K⁺ | 10.1 | мг/л | Демо-протокол-03 | Заполнение 45%
Авиловское / 114 / Бобриковский горизонт | 17.03.2026 | Солеотложения | Sr воды 2 | 10.200000000000001 | мг/л | Демо-протокол-03 | Заполнение 45%
Авиловское / 114 / Бобриковский горизонт | 17.03.2026 | Солеотложения | Sr²⁺ (для целестина) | 10.3 | мг/л | Демо-протокол-03 | Заполнение 45%
Авиловское / 114 / Бобриковский горизонт | 17.03.2026 | Солеотложения | Алюмосиликаты AlSiO₄ | 10.4 | мг/л | Демо-протокол-03 | Заполнение 45%
Авиловское / 114 / Бобриковский горизонт | 17.03.2026 | Солеотложения | Давление пробы при измерении | 10.5 | МПа | Демо-протокол-03 | Заполнение 45%
Авиловское / 114 / Бобриковский горизонт | 17.03.2026 | Солеотложения | Доля воды 2 по объёму | 10.600000000000001 | % | Демо-протокол-03 | Заполнение 45%
Авиловское / 114 / Бобриковский горизонт | 17.03.2026 | Солеотложения | Замкнутый объём газа | 10.700000000000001 | л | Демо-протокол-03 | Заполнение 45%
Авиловское / 114 / Бобриковский горизонт | 17.03.2026 | Солеотложения | Запас CO₂ резервуара | 10.8 | моль | Демо-протокол-03 | Заполнение 45%
Авиловское / 114 / Бобриковский горизонт | 17.03.2026 | Солеотложения | Измеренный pH смеси | 10.9 | ед. | Демо-протокол-03 | Заполнение 45%
Авиловское / 114 / Бобриковский горизонт | 17.03.2026 | Солеотложения | Индекс насыщения воды по протоколу |  | ед. | Демо-протокол-03 | Заполнение 45%
Авиловское / 114 / Бобриковский горизонт | 17.03.2026 | Солеотложения | Индекс стабильности воды по протоколу |  | ед. | Демо-протокол-03 | Заполнение 45%
Авиловское / 114 / Бобриковский горизонт | 17.03.2026 | Солеотложения | Источник анализа воды 1 |  | текст | Демо-протокол-03 | Заполнение 45%
Авиловское / 114 / Бобриковский горизонт | 17.03.2026 | Солеотложения | Источник анализа воды 2 |  | текст | Демо-протокол-03 | Заполнение 45%
Авиловское / 114 / Бобриковский горизонт | 17.03.2026 | Солеотложения | Кремний Si |  | мг/л | Демо-протокол-03 | Заполнение 45%
Авиловское / 114 / Бобриковский горизонт | 17.03.2026 | Солеотложения | Масса воды-растворителя |  | кг | Демо-протокол-03 | Заполнение 45%
Авиловское / 114 / Бобриковский горизонт | 17.03.2026 | Солеотложения | Начальное / заданное давление CO₂ |  | атм abs | Демо-протокол-03 | Заполнение 45%
Авиловское / 114 / Бобриковский горизонт | 17.03.2026 | Солеотложения | Неорганический углерод (как C) |  | мг/л | Демо-протокол-03 | Заполнение 45%
Авиловское / 114 / Бобриковский горизонт | 17.03.2026 | Солеотложения | Общая жёсткость воды |  | мг-экв/л | Демо-протокол-03 | Заполнение 45%
Авиловское / 114 / Бобриковский горизонт | 17.03.2026 | Солеотложения | Общий Ca воды 2 |  | мг/л | Демо-протокол-03 | Заполнение 45%
Авиловское / 114 / Бобриковский горизонт | 17.03.2026 | Солеотложения | Общий Mg воды 2 |  | мг/л | Демо-протокол-03 | Заполнение 45%
Авиловское / 114 / Бобриковский горизонт | 17.03.2026 | Солеотложения | Общий кальций (как Ca) |  | мг/л | Демо-протокол-03 | Заполнение 45%
Авиловское / 114 / Бобриковский горизонт | 17.03.2026 | Солеотложения | Общий магний (как Mg) |  | мг/л | Демо-протокол-03 | Заполнение 45%
Авиловское / 114 / Бобриковский горизонт | 17.03.2026 | Солеотложения | Общий сульфат (как SO₄) |  | мг/л | Демо-протокол-03 | Заполнение 45%
Авиловское / 114 / Бобриковский горизонт | 17.03.2026 | Солеотложения | Плотность водной фазы |  | кг/м³ | Демо-протокол-03 | Заполнение 45%
Авиловское / 114 / Бобриковский горизонт | 17.03.2026 | Солеотложения | Плотность воды 2 |  | кг/м³ | Демо-протокол-03 | Заполнение 45%
Авиловское / 114 / Бобриковский горизонт | 17.03.2026 | Солеотложения | Полная масса растворённых веществ |  | г/л | Демо-протокол-03 | Заполнение 45%
Авиловское / 114 / Бобриковский горизонт | 17.03.2026 | Солеотложения | Постановка CO₂: резервуар / замкнутый |  | текст | Демо-протокол-03 | Заполнение 45%
Авиловское / 114 / Бобриковский горизонт | 17.03.2026 | Солеотложения | Растворённые вещества воды 2 |  | г/л | Демо-протокол-03 | Заполнение 45%
Авиловское / 114 / Бобриковский горизонт | 17.03.2026 | Солеотложения | Сульфат воды 2 (как SO₄) |  | мг/л | Демо-протокол-03 | Заполнение 45%
Авиловское / 114 / Бобриковский горизонт | 17.03.2026 | Солеотложения | Температура CO₂-равновесия |  | °C | Демо-протокол-03 | Заполнение 45%
Авиловское / 114 / Бобриковский горизонт | 17.03.2026 | Солеотложения | Температура воды 2 |  | °C | Демо-протокол-03 | Заполнение 45%
Авиловское / 114 / Бобриковский горизонт | 17.03.2026 | Солеотложения | Температура измерения pH |  | °C | Демо-протокол-03 | Заполнение 45%
Авиловское / 114 / Бобриковский горизонт | 17.03.2026 | Солеотложения | Температура измерения pH смеси |  | °C | Демо-протокол-03 | Заполнение 45%
Авиловское / 114 / Бобриковский горизонт | 17.03.2026 | Солеотложения | Температура смеси |  | °C | Демо-протокол-03 | Заполнение 45%
Авиловское / 114 / Бобриковский горизонт | 17.03.2026 | Солеотложения | Углерод воды 2 (как C) |  | мг/л | Демо-протокол-03 | Заполнение 45%
Авиловское / 114 / Бобриковский горизонт | 17.03.2026 | Солеотложения | Фоновый Cl |  | моль/кг воды | Демо-протокол-03 | Заполнение 45%
Авиловское / 114 / Бобриковский горизонт | 17.03.2026 | Солеотложения | Фоновый Na |  | моль/кг воды | Демо-протокол-03 | Заполнение 45%
Авиловское / 114 / Бобриковский горизонт | 17.03.2026 | Солеотложения | Щёлочность общая (как CaCO₃) |  | мг/л | Демо-протокол-03 | Заполнение 45%
Авиловское / 114 / Бобриковский горизонт | 17.03.2026 | Асфальтосмолопарафиновые отложения (АСПО) | Асфальтены |  | % масс. | Демо-протокол-03 | Заполнение 45%
Авиловское / 114 / Бобриковский горизонт | 17.03.2026 | Асфальтосмолопарафиновые отложения (АСПО) | Динамическая вязкость |  | мПа·с | Демо-протокол-03 | Заполнение 45%
Авиловское / 114 / Бобриковский горизонт | 17.03.2026 | Асфальтосмолопарафиновые отложения (АСПО) | Парафины |  | % масс. | Демо-протокол-03 | Заполнение 45%
Авиловское / 114 / Бобриковский горизонт | 17.03.2026 | Асфальтосмолопарафиновые отложения (АСПО) | Температура застывания |  | °C | Демо-протокол-03 | Заполнение 45%
Авиловское / 114 / Бобриковский горизонт | 17.03.2026 | Асфальтосмолопарафиновые отложения (АСПО) | Вода в лабораторной пробе |  | % | Демо-протокол-03 | Заполнение 45%
Авиловское / 114 / Бобриковский горизонт | 17.03.2026 | Асфальтосмолопарафиновые отложения (АСПО) | Водоотделение с/без деэмульгатора |  | текст | Демо-протокол-03 | Заполнение 45%
Авиловское / 114 / Бобриковский горизонт | 17.03.2026 | Асфальтосмолопарафиновые отложения (АСПО) | Горизонт планирования |  | сут | Демо-протокол-03 | Заполнение 45%
Авиловское / 114 / Бобриковский горизонт | 17.03.2026 | Асфальтосмолопарафиновые отложения (АСПО) | Динамическая вязкость при 40 °C |  | мПа·с | Демо-протокол-03 | Заполнение 45%
Авиловское / 114 / Бобриковский горизонт | 17.03.2026 | Асфальтосмолопарафиновые отложения (АСПО) | Индекс вязкости |  | ед. | Демо-протокол-03 | Заполнение 45%
Авиловское / 114 / Бобриковский горизонт | 17.03.2026 | Асфальтосмолопарафиновые отложения (АСПО) | Кинематическая вязкость при 20 °C |  | мм²/с | Демо-протокол-03 | Заполнение 45%
Авиловское / 114 / Бобриковский горизонт | 17.03.2026 | Асфальтосмолопарафиновые отложения (АСПО) | Кинематическая вязкость при 40 °C |  | мм²/с | Демо-протокол-03 | Заполнение 45%
Авиловское / 114 / Бобриковский горизонт | 17.03.2026 | Асфальтосмолопарафиновые отложения (АСПО) | Лёгкие фракции |  | % масс. | Демо-протокол-03 | Заполнение 45%
Авиловское / 114 / Бобриковский горизонт | 17.03.2026 | Асфальтосмолопарафиновые отложения (АСПО) | Масла в групповом составе |  | % масс. | Демо-протокол-03 | Заполнение 45%
Авиловское / 114 / Бобриковский горизонт | 17.03.2026 | Асфальтосмолопарафиновые отложения (АСПО) | Мехпримеси в нефти |  | % | Демо-протокол-03 | Заполнение 45%
Авиловское / 114 / Бобриковский горизонт | 17.03.2026 | Асфальтосмолопарафиновые отложения (АСПО) | Начало кристаллизации |  | °C | Демо-протокол-03 | Заполнение 45%
Авиловское / 114 / Бобриковский горизонт | 17.03.2026 | Асфальтосмолопарафиновые отложения (АСПО) | Нефтепродукты в воде |  | мг/л | Демо-протокол-03 | Заполнение 45%
Авиловское / 114 / Бобриковский горизонт | 17.03.2026 | Асфальтосмолопарафиновые отложения (АСПО) | Плотность нефти |  | кг/м³ | Демо-протокол-03 | Заполнение 45%
Авиловское / 114 / Бобриковский горизонт | 17.03.2026 | Асфальтосмолопарафиновые отложения (АСПО) | Смолы |  | % масс. | Демо-протокол-03 | Заполнение 45%
Авиловское / 114 / Бобриковский горизонт | 17.03.2026 | Асфальтосмолопарафиновые отложения (АСПО) | Твёрдая фаза асфальтосмолопарафиновых отложений (АСПО) |  | % | Демо-протокол-03 | Заполнение 45%
Авиловское / 114 / Бобриковский горизонт | 17.03.2026 | Асфальтосмолопарафиновые отложения (АСПО) | Характер течения нефти / эмульсии |  | текст | Демо-протокол-03 | Заполнение 45%
Авиловское / 114 / Бобриковский горизонт | 17.03.2026 | Механические примеси | Взвешенные вещества |  | мг/л | Демо-протокол-03 | Заполнение 45%
Авиловское / 114 / Бобриковский горизонт | 17.03.2026 | Механические примеси | Медианный размер d50 |  | мкм | Демо-протокол-03 | Заполнение 45%
Авиловское / 114 / Бобриковский горизонт | 17.03.2026 | Механические примеси | Мутность |  | ед. | Демо-протокол-03 | Заполнение 45%
Авиловское / 114 / Бобриковский горизонт | 17.03.2026 | Механические примеси | Песок |  | % | Демо-протокол-03 | Заполнение 45%
Авиловское / 114 / Бобриковский горизонт | 17.03.2026 | Механические примеси | Взвешенные вещества, мембрана 0,45 мкм |  | мг/л | Демо-протокол-03 | Заполнение 45%
Авиловское / 114 / Бобриковский горизонт | 17.03.2026 | Механические примеси | Взвешенные вещества, фильтр 3–10 мкм |  | мг/л | Демо-протокол-03 | Заполнение 45%
Авиловское / 114 / Бобриковский горизонт | 17.03.2026 | Механические примеси | Железо |  | мг/л | Демо-протокол-03 | Заполнение 45%
Авиловское / 114 / Бобриковский горизонт | 17.03.2026 | Механические примеси | Карбонаты в отложениях |  | % | Демо-протокол-03 | Заполнение 45%
Авиловское / 114 / Бобриковский горизонт | 17.03.2026 | Механические примеси | Количество взвешенных частиц (КВЧ) |  | мг | Демо-протокол-03 | Заполнение 45%
Авиловское / 114 / Бобриковский горизонт | 17.03.2026 | Механические примеси | Макс. размер частиц |  | мкм | Демо-протокол-03 | Заполнение 45%
Авиловское / 114 / Бобриковский горизонт | 17.03.2026 | Механические примеси | Минеральные отложения |  | % | Демо-протокол-03 | Заполнение 45%
Авиловское / 114 / Бобриковский горизонт | 17.03.2026 | Механические примеси | Нерастворимые минеральные мехпримеси |  | % масс. | Демо-протокол-03 | Заполнение 45%
Авиловское / 114 / Бобриковский горизонт | 17.03.2026 | Механические примеси | Оксиды железа в отложениях |  | % масс. | Демо-протокол-03 | Заполнение 45%
Авиловское / 114 / Бобриковский горизонт | 17.03.2026 | Механические примеси | Органическая часть |  | % | Демо-протокол-03 | Заполнение 45%
Авиловское / 114 / Бобриковский горизонт | 17.03.2026 | Механические примеси | Продукты коррозии |  | % | Демо-протокол-03 | Заполнение 45%
Авиловское / 114 / Бобриковский горизонт | 17.03.2026 | Механические примеси | Распределение частиц по размерам |  | текст | Демо-протокол-03 | Заполнение 45%
Авиловское / 114 / Бобриковский горизонт | 17.03.2026 | Механические примеси | Сульфаты в отложениях |  | % | Демо-протокол-03 | Заполнение 45%
Авиловское / 114 / Бобриковский горизонт | 17.03.2026 | Механические примеси | Сульфид железа (FeS) |  | % | Демо-протокол-03 | Заполнение 45%
Авиловское / 114 / Бобриковский горизонт | 17.03.2026 | Механические примеси | Твёрдость минеральной части по Моосу |  | ед. | Демо-протокол-03 | Заполнение 45%
Авиловское / 114 / Бобриковский горизонт | 17.03.2026 | Механические примеси | Хлоридные соли в отложениях |  | % | Демо-протокол-03 | Заполнение 45%
Авиловское / 114 / Бобриковский горизонт | 17.03.2026 | Механические примеси | Элементный состав осадка на фильтрах |  | текст | Демо-протокол-03 | Заполнение 45%
Авиловское / 114 / Бобриковский горизонт | 17.03.2026 | Механические примеси | Элементный состав отложений |  | текст | Демо-протокол-03 | Заполнение 45%
Авиловское / 114 / Бобриковский горизонт | 17.03.2026 | Микробиология | Общее микробное число |  | КОЕ/мл | Демо-протокол-03 | Заполнение 45%
Авиловское / 114 / Бобриковский горизонт | 17.03.2026 | Микробиология | Сульфатвосстанавливающие бактерии (СВБ) |  | результат | Демо-протокол-03 | Заполнение 45%
Авиловское / 114 / Бобриковский горизонт | 17.03.2026 | Микробиология | Сульфиды |  | мг/л | Демо-протокол-03 | Заполнение 45%
Авиловское / 114 / Бобриковский горизонт | 17.03.2026 | Микробиология | Водородный показатель (pH) |  | ед. | Демо-протокол-03 | Заполнение 45%
Авиловское / 114 / Бобриковский горизонт | 17.03.2026 | Микробиология | Окислительно-восстановительный потенциал (ОВП) |  | мВ | Демо-протокол-03 | Заполнение 45%
Авиловское / 114 / Бобриковский горизонт | 17.03.2026 | Микробиология | Температура пробы |  | °C | Демо-протокол-03 | Заполнение 45%
Авиловское / 114 / Бобриковский горизонт | 17.03.2026 | Микробиология | Аденозинтрифосфат (АТФ) |  | отн. ед. | Демо-протокол-03 | Заполнение 45%
Авиловское / 114 / Бобриковский горизонт | 17.03.2026 | Микробиология | Активность других микроорганизмов |  | % | Демо-протокол-03 | Заполнение 45%
Авиловское / 114 / Бобриковский горизонт | 17.03.2026 | Микробиология | Активность железобактерий |  | % | Демо-протокол-03 | Заполнение 45%
Авиловское / 114 / Бобриковский горизонт | 17.03.2026 | Микробиология | Активность сульфатвосстанавливающих бактерий (СВБ) |  | % | Демо-протокол-03 | Заполнение 45%
Авиловское / 114 / Бобриковский горизонт | 17.03.2026 | Микробиология | Аммоний NH₄⁺ |  | мг/л | Демо-протокол-03 | Заполнение 45%
Авиловское / 114 / Бобриковский горизонт | 17.03.2026 | Микробиология | Биоплёнка |  | результат | Демо-протокол-03 | Заполнение 45%
Авиловское / 114 / Бобриковский горизонт | 17.03.2026 | Микробиология | Другие микроорганизмы |  | результат | Демо-протокол-03 | Заполнение 45%
Авиловское / 114 / Бобриковский горизонт | 17.03.2026 | Микробиология | Железобактерии |  | результат | Демо-протокол-03 | Заполнение 45%
Авиловское / 114 / Бобриковский горизонт | 17.03.2026 | Микробиология | Кислотообразующие бактерии |  | результат | Демо-протокол-03 | Заполнение 45%
Авиловское / 114 / Бобриковский горизонт | 17.03.2026 | Микробиология | Кислотообразующие бактерии — количественная полимеразная цепная реакция (qPCR) |  | копий/мл | Демо-протокол-03 | Заполнение 45%
Авиловское / 114 / Бобриковский горизонт | 17.03.2026 | Микробиология | Нитраты NO₃⁻ |  | мг/л | Демо-протокол-03 | Заполнение 45%
Авиловское / 114 / Бобриковский горизонт | 17.03.2026 | Микробиология | СВБ — количественная полимеразная цепная реакция (qPCR) |  | копий/мл | Демо-протокол-03 | Заполнение 45%
Авиловское / 114 / Бобриковский горизонт | 17.03.2026 | Микробиология | Условия / срок анализа |  | текст | Демо-протокол-03 | Заполнение 45%
Авиловское / 114 / Бобриковский горизонт | 17.03.2026 | Газы и гидраты | Диоксид углерода (CO₂) |  | мг/л | Демо-протокол-03 | Заполнение 45%
Авиловское / 114 / Бобриковский горизонт | 17.03.2026 | Газы и гидраты | Общая минерализация |  | г/л | Демо-протокол-03 | Заполнение 45%
Авиловское / 114 / Бобриковский горизонт | 17.03.2026 | Газы и гидраты | Сероводород (H₂S) |  | мг/л | Демо-протокол-03 | Заполнение 45%
Авиловское / 114 / Бобриковский горизонт | 17.03.2026 | Газы и гидраты | Влагосодержание газа |  | г/м³ | Демо-протокол-03 | Заполнение 45%
Авиловское / 114 / Бобриковский горизонт | 17.03.2026 | Газы и гидраты | Равновесная T гидратов |  | °C | Демо-протокол-03 | Заполнение 45%
Авиловское / 114 / Бобриковский горизонт | 17.03.2026 | Газы и гидраты | CO₂ в газе |  | % об. | Демо-протокол-03 | Заполнение 45%
Авиловское / 114 / Бобриковский горизонт | 17.03.2026 | Газы и гидраты | H₂S в газе |  | % об. | Демо-протокол-03 | Заполнение 45%
Авиловское / 114 / Бобриковский горизонт | 17.03.2026 | Газы и гидраты | Водородный показатель (pH) |  | ед. | Демо-протокол-03 | Заполнение 45%
Авиловское / 114 / Бобриковский горизонт | 17.03.2026 | Газы и гидраты | Давление (Р) на приёме насоса |  | МПа | Демо-протокол-03 | Заполнение 45%
Авиловское / 114 / Бобриковский горизонт | 17.03.2026 | Газы и гидраты | Давление (Р) на устье |  | МПа | Демо-протокол-03 | Заполнение 45%
Авиловское / 114 / Бобриковский горизонт | 17.03.2026 | Газы и гидраты | Давление (Р) пласта |  | МПа | Демо-протокол-03 | Заполнение 45%
Авиловское / 114 / Бобриковский горизонт | 17.03.2026 | Газы и гидраты | Давление (Р) при максимальной температуре |  | МПа | Демо-протокол-03 | Заполнение 45%
Авиловское / 114 / Бобриковский горизонт | 17.03.2026 | Газы и гидраты | Давление (Р) при минимальной температуре |  | МПа | Демо-протокол-03 | Заполнение 45%
Авиловское / 114 / Бобриковский горизонт | 17.03.2026 | Газы и гидраты | Железо общее |  | мг/л | Демо-протокол-03 | Заполнение 45%
Авиловское / 114 / Бобриковский горизонт | 17.03.2026 | Газы и гидраты | Забойное давление (Р) |  | МПа | Демо-протокол-03 | Заполнение 45%
Авиловское / 114 / Бобриковский горизонт | 17.03.2026 | Газы и гидраты | Кислород (O₂) |  | мг/л | Демо-протокол-03 | Заполнение 45%
Авиловское / 114 / Бобриковский горизонт | 17.03.2026 | Газы и гидраты | Максимальная температура профиля |  | °C | Демо-протокол-03 | Заполнение 45%
Авиловское / 114 / Бобриковский горизонт | 17.03.2026 | Газы и гидраты | Минимальная температура профиля |  | °C | Демо-протокол-03 | Заполнение 45%
Авиловское / 114 / Бобриковский горизонт | 17.03.2026 | Газы и гидраты | Окислительно-восстановительный потенциал (ОВП) |  | мВ | Демо-протокол-03 | Заполнение 45%
Авиловское / 114 / Бобриковский горизонт | 17.03.2026 | Газы и гидраты | Парциальное давление (Р) CO₂ |  | МПа | Демо-протокол-03 | Заполнение 45%
Авиловское / 114 / Бобриковский горизонт | 17.03.2026 | Газы и гидраты | Парциальное давление (Р) H₂S |  | МПа | Демо-протокол-03 | Заполнение 45%
Авиловское / 114 / Бобриковский горизонт | 17.03.2026 | Газы и гидраты | Плотность смеси |  | кг/м³ | Демо-протокол-03 | Заполнение 45%
Авиловское / 114 / Бобриковский горизонт | 17.03.2026 | Газы и гидраты | Температура на приёме насоса |  | °C | Демо-протокол-03 | Заполнение 45%
Авиловское / 114 / Бобриковский горизонт | 17.03.2026 | Газы и гидраты | Температура на устье |  | °C | Демо-протокол-03 | Заполнение 45%
Авиловское / 114 / Бобриковский горизонт | 17.03.2026 | Газы и гидраты | Температура пласта |  | °C | Демо-протокол-03 | Заполнение 45%
Авиловское / 114 / Бобриковский горизонт | 17.03.2026 | Газы и гидраты | Температура пробы |  | °C | Демо-протокол-03 | Заполнение 45%
Авиловское / 114 / Бобриковский горизонт | 17.03.2026 | Газы и гидраты | H₂S в газе, массовая концентрация |  | мг/м³ | Демо-протокол-03 | Заполнение 45%
Авиловское / 114 / Бобриковский горизонт | 17.03.2026 | Газы и гидраты | H₂S в нефти |  | мг/л | Демо-протокол-03 | Заполнение 45%
Авиловское / 114 / Бобриковский горизонт | 17.03.2026 | Газы и гидраты | Газовый фактор |  | м³/т | Демо-протокол-03 | Заполнение 45%
Авиловское / 114 / Бобриковский горизонт | 17.03.2026 | Газы и гидраты | Давление (Р) пробы |  | МПа | Демо-протокол-03 | Заполнение 45%
Авиловское / 114 / Бобриковский горизонт | 17.03.2026 | Газы и гидраты | Меркаптаны R–SH в газе |  | мг/м³ | Демо-протокол-03 | Заполнение 45%
Авиловское / 114 / Бобриковский горизонт | 17.03.2026 | Газы и гидраты | Метан (CH₄) |  | % об. | Демо-протокол-03 | Заполнение 45%
Авиловское / 114 / Бобриковский горизонт | 17.03.2026 | Газы и гидраты | Растворённый водород H₂ |  | мг/л | Демо-протокол-03 | Заполнение 45%

## Инструкция
Как пользоваться штатным бланком
1 | Базовые показатели в каждом разделе стоят выше дополнительных.
2 | Пустые показатели не считаются ошибкой. Если базовые данные заполнены не полностью, РОСА предложит продолжить загрузку с предупреждением.
3 | Реальными ошибками считаются неверное числовое значение, неизвестный показатель/раздел, неподходящая единица или нарушенная структура файла.
4 | «Базовый, общий» и «Дополнительный, общий» имеют одинаковую заливку — это показатели, используемые несколькими направлениями.
5 | Автоматические параметры из Техрежима отсутствуют в бланке и вручную не вводятся.